## BOM_原版（已验证）_PCB1_2_2026-06-10
No. | Quantity | Comment | Footprint | Value | Manufacturer Part | Manufacturer | Supplier Part | Supplier | Designator
1 | 1 | 0.01UF | 0603 | 0.01UF |  |  |  |  | C29
2 | 1 | 1K | 0603 | 1K |  |  |  |  | R4
3 | 1 | 1.25-2A | CONN-TH_1.25-2A |  | 1.25-2A | FG(富港) | C2829702 | LCSC | J2
4 | 1 | 1.25-2A | 纽扣电池 |  | 1.25-2A | FG(富港) | C2829702 | LCSC | CN1
5 | 1 | 3R | 0603 | 3R |  |  |  |  | R20
6 | 1 | 4.7UF | 0603 | 4.7UF |  |  |  |  | C12
7 | 1 | 10uH | 0603 | 10uH |  |  |  |  | L1
8 | 1 | 22R | 0603 | 22R |  |  |  |  | R16
9 | 1 | 22UF | 0603 | 22UF |  |  |  |  | C14
10 | 1 | 22UF | 0805 | 22UF | 0805B104K500NT | FH(风华) |  | LCSC | C35
11 | 1 | 30K | R0603 | 30K |  |  |  |  | R27
12 | 1 | 100uF | cap-smd_l3.5-w2.8-r-rd | 100uF | TPSB107M010R0400 | Kyocera AVX | C148107 | LCSC | C16
13 | 1 | B3U-1000P | key-smd_b3u-1000pm |  | B3U-1000P | OMRON(欧姆龙) | C231329 | LCSC | SW3
14 | 1 | CH340K | esop-10_l4.9-w3.9-p1.00-ls6.2-bl-ep |  | CH340K | WCH(南京沁恒) | C968586 | LCSC | U10
15 | 1 | ES8311 | wqfn-20_l3.0-w3.0-p0.40-bl-ep1.7 |  | ES8311 | Everest-semi(顺芯) | C962342 | LCSC | U1
16 | 1 | esp32wroom32d | wroom32d | [5 empty] | U7
17 | 1 | FPC连接器/FPC插座0.5mm间距24P翻盖式下接 | FPC 24P |  | FPC连接器/FPC插座0.5mm间距24P翻盖式下接 |  | C9900013443 | LCSC | J5
18 | 1 | L2N7002SDW1T1G | sot-363_l2.0-w1.3-p0.65-ls2.1-bl |  | L2N7002SDW1T1G | LRC(乐山无线电) | C383163 | LCSC | U5
19 | 1 | LTH7R. | SOT-23-5_L3.0-W1.7-P0.95-LS2.8-BL |  | LTH7R. | FM(富满) | C841234 | LCSC | U12
20 | 1 | ME6210A33M3G | SOT-23-3_L3.0-W1.7-P0.95-LS2.9-BR |  | ME6210A33M3G | MICRONE(南京微盟) | C236680 | LCSC | U4
21 | 1 | ME6211C33M5G-N | SOT-23-5_L3.0-W1.7-P0.95-LS2.8-BL |  | ME6211C33M5G-N | MICRONE(南京微盟) | C82942 | LCSC | U3
22 | 1 | mod5807 | MOD5807 | [5 empty] | U15
23 | 1 | NS4150C | SOP-8_L4.9-W3.9-P1.27-LS6.0-BL |  | NS4150C | Nsiway(纳芯威) | C2875838 | LCSC | U8
24 | 1 | PCM12SMTR | SW-SMD_PCM12SMTR |  | PCM12SMTR | C&K | C221841 | LCSC | U6
25 | 1 | PJ-342 | AUDIO-SMD_PJ-342 |  | PJ-342 | SHOU HAN(首韩) | C668606 | LCSC | J8
26 | 1 | RX8010SJ | SOP-8_L7.0-W3.9-P1.27-LS6.2-BL |  | RX8010SJ | EPSON(爱普生) | C91734 | LCSC | U2
27 | 1 | SHT30-DIS-B10KS | dfn-8_l2.5-w2.5-p0.50-bl-ep |  | SHT30-DIS-B10KS | Sensirion(瑞士盛思锐) | C2687423 | LCSC | U14
28 | 1 | TF-01A | Amy_fz:MicroSD |  | TF-01A | 韩国韩荣 | C91145 | LCSC | CARD1
29 | 1 | TLMG1100-GS08 | led0603 |  | TLMG1100-GS08 | VISHAY(威世) | C241891 | LCSC | D1
30 | 1 | TTC 5.5mm | ttc滚轮 | [5 empty] | U13
31 | 1 | TYPE-C16PIN | USB-C-SMD_TYPE-C16PIN |  | TYPE-C16PIN | SHOU HAN(首韩) | C393939 | LCSC | USB1
32 | 1 | 喇叭 | 喇叭 | [5 empty] | LS1
33 | 2 | 1N4148WS | SOD-323_L1.8-W1.3-LS2.5-RD |  | 1N4148WS | CJ(江苏长电/长晶) | C2128 | LCSC | D9,D10
34 | 2 | 10K | R0603 | 10K |  |  |  |  | R15,R18
35 | 2 | 10R | 0603 | 10R |  |  |  |  | R10,R13
36 | 2 | 30K | 0603 | 30K |  |  |  |  | R21,R24
37 | 2 | 100nF | C0603 | 100nF |  |  |  |  | C44,C45
38 | 2 | 100R | 0603 | 100R |  |  |  |  | R23,R32
39 | 2 | 300K 0.1% | 0603 | 300K 0.1% |  |  |  |  | R11,R12
40 | 2 | B3U-1000P | 立插凯华 |  | B3U-1000P | OMRON(欧姆龙) | C231329 | LCSC | SW1,SW2
41 | 2 | CJ3400 | SOT-23_L2.9-W1.3-P1.90-LS2.4-BR |  | CJ3400 | CJ(江苏长电/长晶) | C19019 | LCSC | Q3,Q6
42 | 2 | CJ3401 | SOT-23-3_L2.9-W1.6-P1.90-LS2.8-BR |  | CJ3401 | CJ(江苏长电/长晶) | C13799 | LCSC | Q2,Q4
43 | 3 | 2.5K 100Mhz | 0603 | 2.5K 100Mhz |  |  |  |  | L2,L3,L4
44 | 3 | 5.1K | 0603 | 5.1K |  |  |  |  | R2,R3,R8
45 | 3 | 100K | 0603 | 100K |  |  |  |  | R14,R17,R25
46 | 4 | 1N5819WS | SOD-323_L1.8-W1.3-LS2.5-RD |  | 1N5819WS | Hottech(合科泰) | C191023 | LCSC | D2,D3,D4,D8
47 | 7 | 10UF | 0603 | 10UF |  |  |  |  | C6,C10,C13,C25,C28,C30,C32
48 | 8 | 10K | 0603 | 10K |  |  |  |  | R1,R5,R6,R7,R9,R19,R22,R26
49 | 12 | 0.1UF | 0603 | 0.1UF |  |  |  |  | C1,C2,C4,C5,C11,C15,C27,C31,C34,C37,C38,C41
50 | 17 | 1UF | 0603 | 1UF |  |  |  |  | C3,C7,C8,C9,C17,C18,C19,C20,C21,C22,C23,C24,C26,C33,C36,C39,C40